## Tabelle1
Parts	Quantity/unit	Value	Package	Digikey#
BATCON	1		JST-PH-2-THM-RA	455-1719-ND
C1,C2,C3,C4,C5,C6,C7,C8,C9,C10,C11,C12,C13,C14,C15,C16,C17,C18,C19,C20,C21,C22,C23,C24,C25,C26,C27,C28,C29,C30,C31,C32,C34,C35	34	270p	C0805	1276-2494-1-ND
C33	1	1.5n	C0805	1276-1794-1-ND
C36,C45,C65	3	100n	C0805	1276-1099-1-ND
C37,C38,C39,C41,C42,C44,C62	7	10u	C0805	1276-2891-1-ND
C40,C43	2	10n	C0805	1276-1015-1-ND
C46,C47,C48,C49,C55,C58,C59,C61,C66,C67,C70	11	1u	C0805	1276-1066-1-ND
C50,C51,C52,C53,C54,C56,C57,C63,C68,C69	10	100n	C0402	1276-1443-1-ND
C60	1	100u	D/7343-31W	399-3772-1-ND
C64	1	1n	C0402	311-1036-1-ND
CN1	1		USB-MINIB	ED2992CT-ND
D1,D2,D3,D4,D5,D6,D7,D8,D9,D10,D11,D12,D13,D14,D15,D16,D17	17	MMBZAL5V6	SOT23	568-6347-1-ND
JP1	1		JP1
L1,L2	2	MH2029	L0805	MH2029-221YCT-ND
LED1,LED2,LED3	3		CHIPLED_0805	475-1410-1-ND
PCB1	1	PCB_DP_RECTANGLE-6.2X10	DP10062_V1
Q1,Q2	2	CSD16406Q3	DQV8-L	296-24251-1-ND
R1,R2,R3,R4,R5,R6,R7,R8,R9,R10,R11,R12,R13,R14,R15,R16,R17,R18,R19,R20,R21,R22,R23,R24,R25,R26,R27,R28,R29,R30,R31,R32,R34,R35	34	2.61k	R0805	RMCF0805FT2K61CT-ND
R33	1	1M	R0805	RMCF0805JT1M00CT-ND
R36	1	2.2k	R0805	RMCF0805JT2K20CT-ND
R37,R49,R50,R51	4	330	R0805	RMCF0805JT330RCT-ND
R38,R39,R40,R41,R46,R47,R48	7	10k	R0805
R42,R43,R44,R45	4	DNP	R0805
S1	1		B3F-31XX	SW408-ND
SV1	1		MA05-2
SV2	1		ML40	S9175-ND
TEENSY	1	TEENSY_3.0_BASIC-SMD	TEENSY_3.0_BASIC-SMD
U1	1	NRF8001-OLIMEX	NRF8001-OLIMEX
U2	1	ADS1298PAG	PAG64	296-27734-ND
U3	1	LM2664M6	SOT95P300X120-6N	LM2664M6CT-ND
U4	1	TPS72301DBV	DBV5	296-15799-1-ND
U5	1	TPS73201DBV	DBV5	296-15810-1-ND
U6	1	BQ24380DSG	DSG8_P9X1P6	296-23385-1-ND
U7	1	BQ29700DSE	DSE6	296-37746-1-ND
U8	1	MCP73811/2	SOT23-5L	MCP73811T-420I/OTCT-ND
X1	1	CB3LV	SM77H	CTX1277CT-ND
Header for Teensy	1			S1013EC-40-ND
Connector for 40 pin header	1			S9326-ND
Ribbon cable (40 conductors)	1			MC40M-5-ND

Part is in stock
Part not needed